## BOM_Board1_PCB1_2022-08-28
Device | Name | Designator | Value | Footprint | Manufacturer Part | Quantity
Res_0402 |  | R6,R8,R9 | 240 | R0402-NSK_2 |  | 3
Allwinner_H616 |  | U5 |  | BGA284P65B1200_1400H125 |  | 1
H5TQ4G63EFR-RDC |  | U2 |  | FBGA96 | H5TQ4G63EFR-RDC | 1
Res_0402 |  | R2,R3,R10,R11 | 2k | R0402-NSK_2 |  | 4
CAP_0402 |  | C14,C15,C16,C17,C18,C19,C20,C21,C22,C23,C24,C25,C26,C27,C28,C29,C30,C31,C32,C33,C34,C35,C36,C37,C38,C39,C40,C41,C42,C43,C44,C45,C46,C47,C48,C49,C50,C51,C52,C53,C54,C55,C56,C57,C58,C59,C60,C61,C62,C63,C64,C65,C88,C90,C100 | 100nF | C0402-NSK |  | 55
Res_0402 |  | R7,R38,R42,R45 | 100 | R0402-NSK_2 |  | 4
CKCS201610-2.2uH/M_2 |  | L1,L2,L3 | 1uH | IND-SMD_L2.0-W1.6_1 | CKCS201610-2.2uH/M | 3
CAP_0603 |  | C4,C6,C8,C9,C11,C13 | 22uf | C0603 NSK |  | 6
CAP_0603 |  | C2,C7,C10 | 4.7uf | C0603 NSK |  | 3
Res_0402 |  | R1 | 510 | R0402-NSK_2 |  | 1
Res_0402 |  | R4,R5,R18,R32 | 0 | R0402-NSK_2 |  | 4
HDMI-019S |  | HDMIOUT |  | HDMI-SMD_HDMI-019S | HDMI-019S | 1
Res_0402 |  | R41,R47,R49 | 10K | R0402-NSK_2 |  | 3
RClamp0524PATCT |  | D19,D21 |  | SLP2510P8_L2.5-W1.0-P0.50-BL | RClamp0524PATCT | 2
TYPEC-304-BCP16 |  | USB1,USB2,USB3,USB4 |  | USB-C-SMD_TYPEC-304-BCP16-1 | TYPEC-304-BCP16 | 4
Res_0402 |  | R33 | 47k | R0402-NSK_2 |  | 1
Res_0402 |  | R15,R34 | 1K | R0402-NSK_2 |  | 2
Res_0402 |  | R35,R36,R40,R43,R44,R46,R48 | 5.1k | R0402-NSK_2 |  | 7
B-2100S40P-B110 |  | H1 |  | HDR-TH_40P-P2.54-V-M-R2-C20-S2.54 | B-2100S40P-B110 | 1
CAP_0402 |  | C1,C3,C5 | 4.7uf | C0402-NSK |  | 3
EMMC BGA153 |  | U4 |  | FBGA-153_L13.0-W11.5 | EMMC04G-M627-A01 | 1
1040310811 |  | SIM1 |  | SIM-SMD_8P-1040310811 | 1040310811 | 1
XR829 | XR829 | U3 |  | QFN-40_L5.0-W5.0-P0.40-BL-EP3.4 |  | 1
U.FL-R-SMT-1(80) |  | JP1 |  | RF-SMD_734120114 | U.FL-R-SMT-1(80) | 1
FN15X104K250PNG |  | C86 | 100nF | c0402-nsk_1 | FN15X104K250PNG | 1
AXP1530 | AXP313A | U1 |  | WQFN-20_L3.0-W3.0-P0.40-BL-EP |  | 1
0533980271 |  | FAN1 |  | CONN-SMD_2P-P1.25_053398-0X71 | 0533980271 | 1
CAP_0402 |  | C12 | 1uf | C0402-NSK |  | 1
Res_0402 |  | R12,R13,R14 | 33 | R0402-NSK_2 |  | 3
Res_0402 |  | R16,R17,R19,R20,R21,R22,R23,R24,R25,R50,R51,R52 | 47K | R0402-NSK_2 |  | 12
CAP_0402 |  | C75,C76,C77,C81,C82,C83,C95 | 2.2uF | C0402-NSK |  | 7
CAP_0402 |  | C66,C67 | NC | C0402-NSK |  | 2
CAP_0402 |  | C68,C69,C70,C71,C72,C73,C74,C78,C79,C84,C96 | 1uF | C0402-NSK |  | 11
1N5819-SOD523 |  | D20 |  | SOD-523_L1.2-W0.8-LS1.6-FD | 1N5819-SOD523 | 1
PJ-3930-8A |  | AUDIO1 |  | AUDIO-TH_PJ-3930-8A | PJ-3930-8A | 1
CAP_0402 |  | C97 | 220nF | C0402-NSK |  | 1
CAP_0402 |  | C98 | 100nf | C0402-NSK |  | 1
CAP_0402 |  | C92,C93 | 470nF | C0402-NSK |  | 2
Res_0402 |  | R31 | 150K | R0402-NSK_2 |  | 1
CAP_0402 |  | C80,C85,C94,C99 | 22pf | C0402-NSK |  | 4
SX32Y024000BC1T | 24M | X2 | - | OSC-SMD_4P-L2.0-W1.6-BL | SX32Y024000BC1T | 1
Res_0402 |  | R39 | 1k | R0402-NSK_2 |  | 1
Res_0402 |  | R37 | 27K | R0402-NSK_2 |  | 1
B5819WS |  | D1,D22,D23 |  | SOD-323_L1.8-W1.3-LS2.5-NSK | B5819WS | 3
532610671 |  | CN1 |  | CONN-SMD_6P-P1.25_53261-0671 | 532610671 | 1
Res_0402 |  | R30 | 75 | R0402-NSK_2 |  | 1
CAP_0402 |  | C89,C91 | 4.7uF | C0402-NSK |  | 2
Res_0402 |  | R27,R29 | 22 | R0402-NSK_2 |  | 2
0402ESDA-05N |  | D2,D3,D4,D5,D6,D7,D8,D9,D10,D11,D12,D13,D14,D15,D16,D17,D18 |  | D0402 | 0402ESDA-05N | 17
PTS810SJM250SMTRLFS |  | FEL,RESET |  | KEY-SMD_4P-L4.2-W3.2-P2.20-LS4.6_1 | PTS810SJM250SMTRLFS | 2
TR0402D10K0Q1025Z |  | R28 | 510 | R0402-NSK_2 | TR0402D10K0Q1025Z | 1
FN15X104K250PNG |  | C87 | 100nF | C0402-NSK | FN15X104K250PNG | 1
SX32Y024000BC1T | 40M | X1 | - | OSC-SMD_4P-L2.0-W1.6-BL | SX32Y024000BC1T | 1
Res_0402 |  | R26 | 6.04k | R0402-NSK_2 |  | 1
LED_0805-G |  | LED1 |  | RGBLED_0807 |  | 1